## 4.7 分部分项工程和单价措施项目清单与计价表【护国寺楼梯
分部分项工程和单价措施项目清单与计价表
工程名称：护国寺楼梯雨棚罩修缮 | [7 empty] | 第 1 页 共 3 页
序号 | 子目编码 | 子目名称 | 子目特征描述 | 计量单位 | 工程量 | 金额（元）
[6 empty] | 综合单价 | 合价 |  | 其中
[9 empty] | 暂估价 | 规费
屋面
1 | 910801001001 | 屋面拆除 | 1.名称:屋面板拆除 2.屋面类型:彩钢夹芯板 | m2 | 23.94
2 | 910801023001 | 其他屋面新做 | 1.名称:屋面新做 2.屋面材料品种、规格、颜色:彩钢夹芯板、V950-100(厚) | m2 | 23.94
3 | 010902007001 | 滴水檐 | 1.名称:滴水檐安装 2.材料品种、规格:镀锌钢板 | m | 15
4 | 910801022001 | 泛水板新做 | 1.名称:泛水板制作安装 2.型材品种、厚度:彩色压型板、0.5mm | m | 27
分部小计
墙面
5 | 911307001001 | 墙板拆除 | 1.名称:墙板拆除 2.墙板材料种类:彩钢夹芯墙板 | m2 | 52.54
6 | 911307003001 | 墙板新做 | 1.名称:墙板安装 2.墙板材料品种、规格:彩钢夹芯墙板 V950-100(厚) | m2 | 38.54
7 | 911307001002 | 墙板拆除 | 1.名称:墙板拆除 2.面层材料品种:阳光板 | m2 | 75.9
8 | 911307003002 | 墙板新做 | 1.名称:墙板新做 2.面层材料品种:中空阳光板 | m2 | 75.9
9 | 910301009001 | 填充墙砌筑 | 1.砖品种:加气混凝土块 2.墙体类型:外墙 3.填充厚度:200mm 4.砂浆强度等级:DM7.5 | m3 | 2.8
10 | 911301003001 | 墙面一般抹灰新做 | 1.墙体类型:填充外墙 2.底层厚度、砂浆类型:5mm、DP砂浆 3.找平层:耐水腻子 二遍 | m2 | 14
本页小计
分部分项工程和单价措施项目清单与计价表
工程名称：护国寺楼梯雨棚罩修缮 | [7 empty] | 第 2 页 共 3 页
序号 | 子目编码 | 子目名称 | 子目特征描述 | 计量单位 | 工程量 | 金额（元）
[6 empty] | 综合单价 | 合价 |  | 其中
[9 empty] | 暂估价 | 规费
11 | 911307003003 | 墙饰面新做 | 1.名称:墙面装饰板安装 2.面层种类:竹木纤维板 | m2 | 14
12 | 911607002001 | 金属面油漆翻新 | 1.名称:金属面油漆翻新 2.位置:钢架 3.油漆品种、刷漆遍数:防锈漆、二遍 | 项 | 1
分部小计
门窗
13 | 911502001001 | 金属门拆除 | 1.名称:金属门拆除 2.门材质:塑钢门 | 樘 | 1
14 | 911502010001 | 金属(塑钢)门安装 | 1.门类型:平开门 2.门框、扇材质:断桥铝 | m2 | 3.08
15 | 911502001002 | 金属门拆除 | 1.名称:金属门拆除 2.门类型:防盗门 | 樘 | 1
16 | 911502011001 | 安全户门安装 | 1.门类型:防盗门 2.类别:甲级钢制防盗门 | m2 | 2.53
17 | 911507001001 | 金属窗拆除 | 1.窗类型:金属窗拆除 2.窗框、扇材质:塑钢 | m2 | 7.5
18 | 911507010001 | 金属窗安装 | 1.窗类型:异形金属窗安装 2.窗框、扇材质:断桥铝合金 3.玻璃品种:中空玻璃 | m2 | 7.5
分部小计
其他
19 | 911502008001 | 门禁 | 1.部件名称:门禁安装 | 套 | 1
20 | 910802002001 | 屋面卷材防水层修补 | 1.名称:屋面防水 2.卷材品种、施工方法:三元乙丙橡胶防水卷材、自粘 3.卷材厚度:1.5mm | m2 | 16
本页小计
分部分项工程和单价措施项目清单与计价表
工程名称：护国寺楼梯雨棚罩修缮 | [7 empty] | 第 3 页 共 3 页
序号 | 子目编码 | 子目名称 | 子目特征描述 | 计量单位 | 工程量 | 金额（元）
[6 empty] | 综合单价 | 合价 |  | 其中
[9 empty] | 暂估价 | 规费
21 | 911101003001 | 渣土运输 | 1.名称:建筑垃圾外运 2.外运运距:15KM | m3 | 7.65
分部小计
措施项目
分部小计
本页小计
合 计