## 4.7 分部分项工程和单价措施项目清单与计价表
分部分项工程和单价措施项目清单与计价表
工程名称：门诊楼新建煎药室 | [7 empty] | 第 1 页 共 8 页
序号 | 子目编码 | 子目名称 | 子目特征描述 | 计量单位 | 工程量 | 金额（元）
[6 empty] | 综合单价 | 合价 |  | 其中
[9 empty] | 暂估价 | 规费
整个项目
1 | 030701003003 | 新风机组 | 1.名称:新风机组 2.规格:风量：2500m³/h 3.隔振垫(器）、支架形式、材质:含设备支架制作安装、减震器 4.设备单机试运转与调试 5.其他:满足招标图纸、技术要求、招标文件、相关规范及其技术一切工作之所需 | 台 | 1
2 | 930801004001 | 排风机 | 1.名称:排风机 2.规格:风量：500m³/h 3.隔振垫(器）、支架形式、材质:含设备支架制作安装、减震器 4.设备单机试运转与调试 5.其他:满足招标图纸、技术要求、招标文件、相关规范及其技术一切工作之所需 | 台 | 5
3 | 030701003002 | 空调器 | 1.名称:空调室外机 2.规格:5P 3.设备单机试运转与调试 4.其他:满足招标图纸、技术要求、招标文件、相关规范及其技术一切工作之所需 | 台 | 1
4 | 030701003001 | 空调器 | 1.名称:空调天花机 2.规格:2P 3.设备单机试运转与调试 4.其他:满足招标图纸、技术要求、招标文件、相关规范及其技术一切工作之所需 | 台 | 3
本页小计
分部分项工程和单价措施项目清单与计价表
工程名称：通风空调工程 | [7 empty] | 第 2 页 共 8 页
序号 | 子目编码 | 子目名称 | 子目特征描述 | 计量单位 | 工程量 | 金额（元）
[6 empty] | 综合单价 | 合价 |  | 其中
[9 empty] | 暂估价 | 规费
5 | 030701014001 | 除湿机 | 1.名称:除湿机 2.规格:5P 3.设备单机试运转与调试 4.其他:满足招标图纸、技术要求、招标文件、相关规范及其技术一切工作之所需 | 台 | 1
6 | 03B001 | 不锈钢罩 | 1.名称:不锈钢罩 2.规格:1200*500 3.定制 4.其他:满足招标图纸、技术要求、招标文件、相关规范及其技术一切工作之所需 | 套 | 5
7 | 030703001001 | 碳钢阀门 | 1.类型:止回阀 2.规格、压力等级: 200*200 3.连接形式:螺纹连接 4.其他:满足招标图纸、技术要求、招标文件、相关规范及其技术一切工作之所需 | 个 | 5
8 | 030702005001 | 塑料通风管道 | 1.名称:风管 2.材质:PVC 3.规格:直径≤320mm以内 4.板材厚度:0.5mm 5.其他:满足招标图纸、技术要求、招标文件、相关规范及其技术一切工作之所需 | m2 | 30
9 | 031001004001 | 铜管 | 铜管 1.安装部位:室内 2.规格、压力等级:Φ16 3.连接形式:螺纹连接 4.压力试验及吹、洗设计要求:水压试验、水冲洗 | m | 85
10 | 030404017001 | 配电箱 | 1.名称:配电箱 2.规格:1200*800 3.安装方式:落地式 | 台 | 1
本页小计
分部分项工程和单价措施项目清单与计价表
工程名称：通风空调工程 | [7 empty] | 第 3 页 共 8 页
序号 | 子目编码 | 子目名称 | 子目特征描述 | 计量单位 | 工程量 | 金额（元）
[6 empty] | 综合单价 | 合价 |  | 其中
[9 empty] | 暂估价 | 规费
11 | 030404017002 | 配电箱 | 1.名称:配电箱 2.规格:400*200 3.安装方式:悬挂式 | 台 | 2
12 | 030404022001 | 控制器 | 1.名称:排风控制器 2.其他:满足招标图纸、技术要求、招标文件、相关规范及其技术一切工作之所需 | 台 | 5
13 | 030404022002 | 控制器 | 1.名称:空调控制器 2.其他:满足招标图纸、技术要求、招标文件、相关规范及其技术一切工作之所需 | 台 | 3
14 | 030411004001 | 配线 | 1.名称:绝缘导线 2.规格:WDZ-BYJ-4 3.敷设方式:管内穿线 4.其他:满足招标图纸、技术要求、招标文件、相关规范及其技术一切工作之所需 | m | 300
15 | 030411004002 | 配线 | 1.名称:绝缘导线 2.规格:WDZ-BYJ-2.5 3.敷设方式:管内穿线 4.其他:满足招标图纸、技术要求、招标文件、相关规范及其技术一切工作之所需 | m | 100
本页小计
分部分项工程和单价措施项目清单与计价表
工程名称：通风空调工程 | [7 empty] | 第 4 页 共 8 页
序号 | 子目编码 | 子目名称 | 子目特征描述 | 计量单位 | 工程量 | 金额（元）
[6 empty] | 综合单价 | 合价 |  | 其中
[9 empty] | 暂估价 | 规费
16 | 030411001001 | 配管 | 1.名称:配管 2.材质:镀锌钢管 3.规格:JDG25 4.配置形式:砖、混凝土、轻质砌块墙结构暗敷设 5.支吊架制作安装、除锈、刷油及刷防火漆 6.含接线盒、辅材、穿带线等 7.其他:满足招标图纸、技术要求、招标文件、相关规范及其技术一切工作之所需 | m | 120
17 | 030404035001 | 插座 | 1.名称:单相三孔插座 2.规格:220V 16A 安全型 3.安装方式:暗装 4.其他:满足招标图纸、技术要求、招标文件、相关规范及其技术一切工作之所需 | 个 | 8
18 | 030412001001 | 普通灯具 | 1.名称:LED灯 2.型号:35W 3.规格:吸顶式 4.其他:满足招标图纸、技术要求、招标文件、相关规范及其技术一切工作之所需 | 套 | 10
本页小计
分部分项工程和单价措施项目清单与计价表
工程名称：通风空调工程 | [7 empty] | 第 5 页 共 8 页
序号 | 子目编码 | 子目名称 | 子目特征描述 | 计量单位 | 工程量 | 金额（元）
[6 empty] | 综合单价 | 合价 |  | 其中
[9 empty] | 暂估价 | 规费
19 | 011102003001 | 块料楼地面（T-02 米灰色防滑石材玻化砖） | 楼 3:T-02米灰色防滑石材玻化砖 [项目特征] 1.600mm*600mm*10mm厚防滑地砖美缝剂擦缝,背面刷瓷砖专用胶; 2.其他:报价须综合考虑图纸深化以后的做法节点等相关费用 3.报价中应综合考虑与本工艺及工序相关的费用及风险，满足图纸、图集、技术要求、标准、规范等相关法律法规的规定基础上，符合图纸、技术要求等相应要求 [工作内容包括但不限于以下内容] 1.基层清理 2.抹找平层 3.面层铺设、磨边 4.嵌缝 5.刷防护材料 6.酸洗、打蜡 7.材料运输 | m2 | 10
本页小计
分部分项工程和单价措施项目清单与计价表
工程名称：通风空调工程 | [7 empty] | 第 6 页 共 8 页
序号 | 子目编码 | 子目名称 | 子目特征描述 | 计量单位 | 工程量 | 金额（元）
[6 empty] | 综合单价 | 合价 |  | 其中
[9 empty] | 暂估价 | 规费
20 | 010904002001 | 楼（地）面涂膜防水 | [项目特征] 1.防水膜品种:1.5mm聚合物水泥防水涂料 2.其他:报价须综合考虑图纸深化以后的做法节点等相关费用 3.报价中应综合考虑与本工艺及工序相关的费用及风险，满足图纸、图集、技术要求、标准、规范等相关法律法规的规定基础上，符合图纸、技术要求等相应要求 [工作内容包括但不限于以下内容] 1.基层处理 2.刷基层处理剂 3.铺布、喷涂防水层 | m2 | 15
本页小计
分部分项工程和单价措施项目清单与计价表
工程名称：通风空调工程 | [7 empty] | 第 7 页 共 8 页
序号 | 子目编码 | 子目名称 | 子目特征描述 | 计量单位 | 工程量 | 金额（元）
[6 empty] | 综合单价 | 合价 |  | 其中
[9 empty] | 暂估价 | 规费
21 | 011302001001 | 吊顶天棚（铝扣板） | 参棚 8B 铝扣板吊顶600X600 [项目特征] 1.现浇钢筋混凝土板底用膨胀螺栓固定角钢40X40X4(角钢上焊Φ4吊杆),中距横向≤1500,,纵向≤1200; 2.U型轻钢主龙骨LB50X26,中距≤1500,用吊件与Φ4钢筋吊杆固定; 3.条板轻钢次龙骨LB50X26,中距≤1200; 4.1mm厚铝合金搭接型条板面层 5.凡吊顶标高吊杆高度高于1500mm,需增加40mmX40mmX4mm热镀锌角钢反向支撑，超过2000mm需增加50mm*50mm*5mm间距@1100mm镀锌角钢转换层 6.其他:报价须综合考虑图纸深化以后的做法节点等相关费用 7.报报价中应综合考虑与本工艺及工序相关的费用及风险，满足图纸、图集、技术要求、标准、规范等相关法律法规的规定基础上，符合图纸、技术要求等相应要求 [工作内容包括但不限于以下内容] 1.基层清理、吊杆安装 2.龙骨安装 3.基层板铺贴 4.面层铺贴 5.嵌缝 6.刷防护材料 | m2 | 1
本页小计
分部分项工程和单价措施项目清单与计价表
工程名称：通风空调工程 | [7 empty] | 第 8 页 共 8 页
序号 | 子目编码 | 子目名称 | 子目特征描述 | 计量单位 | 工程量 | 金额（元）
[6 empty] | 综合单价 | 合价 |  | 其中
[9 empty] | 暂估价 | 规费
22 | 031001003001 | 不锈钢管 | 1.安装部位:室内 2.介质:给水 3.名称:S30408 薄壁不锈钢管（含管件） 4.材质、规格:DN20 5.连接形式:环压连接 6.包含管道支吊架制作、安装及除锈刷油、管道标识 7.压力试验及吹、洗设计要求:水冲洗、消毒冲洗、压力试验 8.其他:满足招标图纸、技术要求、招标文件、相关规范及其技术一切工作之所需 | m | 40
23 | 031004014001 | 给、排水附(配)件 | 1.名称:水龙头 2.附件:含混水阀等所涉及一切附件 3.其他:满足招标图纸、技术要求、招标文件、相关规范及其技术一切工作之所需 | 个 | 5
分部小计
措施项目
分部小计
本页小计
合 计